## Sheet1
Replicate A | Replicate B | Replicate C |  | Blank rep A | Blank rep B | blank rep C |  |  | Concentration (ug/mL) | Average Absorbance | St Dev
2.262 | 2.1989 | 2.054 |  | 1.9514 | 1.8883 | 1.7434 |  |  | 2000 | 1.8611 | 0.10665
1.6662 | 1.6183 | 1.6419 |  | 1.3556 | 1.3077 | 1.3313 |  |  | 1500 | 1.3316 | 0.023951
1.2222 | 1.2051 | 1.1632 |  | 0.91163 | 0.89453 | 0.85263 |  |  | 1000 | 0.88627 | 0.030356
1.0302 | 0.993 | 0.9754 |  | 0.71963 | 0.68243 | 0.66483 |  |  | 750 | 0.68897 | 0.027978
0.8412 | 0.79 | 0.7916 |  | 0.53063 | 0.47943 | 0.48103 |  |  | 500 | 0.49703 | 0.029109
0.5489 | 0.5324 | 0.5218 |  | 0.23833 | 0.22183 | 0.21123 |  |  | 250 | 0.2238 | 0.013657
0.4268 | 0.4246 | 0.4162 |  | 0.11623 | 0.11403 | 0.10563 |  |  | 125 | 0.11197 | 0.005594
0.3559 | 0.335 | 0.3339 |  | 0.045333 | 0.024433 | 0.023333 |  |  | 25 | 0.031033 | 0.012396
0.3145 | 0.3088 | 0.3084
Blank Average | 0.31057
| Replicate A | Replicate B | Replicate C | Blank rep A | Blank rep B | blank rep C |  | Average | St Dev | Calculated concentration | Concentration of sample (ug/mL)
1 | 0.6922 | 0.6676 | 0.6518 | 0.38163 | 0.35703 | 0.34123 | 1 | 0.35997 | 0.020359 | 394.6296 | 789.2593
2 | 0.6471 | 0.6122 | 0.6058 | 0.33653 | 0.30163 | 0.29523 | 2 | 0.31113 | 0.022229 | 340.3704 | 680.7407
3 | 0.6371 | 0.5899 | 0.6104 | 0.32653 | 0.27933 | 0.29983 | 3 | 0.3019 | 0.023668 | 330.1111 | 660.2222
4 | 0.6758 | 0.6502 | 0.6706 | 0.36523 | 0.33963 | 0.36003 | 4 | 0.35497 | 0.013531 | 389.0741 | 778.1481
5 | 0.6391 | 0.6353 | 0.6265 | 0.32853 | 0.32473 | 0.31593 | 5 | 0.32307 | 0.0064632 | 353.6296 | 707.2593
6 | 0.6276 | 0.6034 | 0.6124 | 0.31703 | 0.29283 | 0.30183 | 6 | 0.3039 | 0.012232 | 332.3333 | 664.6667
7 | 0.7338 | 0.7005 | 0.676 | 0.42323 | 0.38993 | 0.36543 | 7 | 0.39287 | 0.029011 | 431.1852 | 862.3704
8 | 0.6833 | 0.6579 | 0.6573 | 0.37273 | 0.34733 | 0.34673 | 8 | 0.3556 | 0.014841 | 389.7778 | 779.5556
9 | 0.6576 | 0.6354 | 0.6251 | 0.34703 | 0.32483 | 0.31453 | 9 | 0.3288 | 0.016609 | 360 | 720
10 | 0.6556 | 0.6248 | 0.6406 | 0.34503 | 0.31423 | 0.33003 | 10 | 0.32977 | 0.015402 | 361.0741 | 722.1481
11 | 0.6773 | 0.6445 | 0.6126 | 0.36673 | 0.33393 | 0.30203 | 11 | 0.33423 | 0.032351 | 366.037 | 732.0741
12 | 0.654 | 0.6252 | 0.6198 | 0.34343 | 0.31463 | 0.30923 | 12 | 0.32243 | 0.018386 | 352.9259 | 705.8519
13 | 0.5954 | 0.5822 | 0.6063 | 0.28483 | 0.27163 | 0.29573 | 13 | 0.28407 | 0.012068 | 310.2963 | 620.5926
14 | 0.6097 | 0.5885 | 0.593 | 0.29913 | 0.27793 | 0.28243 | 14 | 0.2865 | 0.01117 | 313 | 626
15 | 0.644 | 0.6223 | 0.6193 | 0.33343 | 0.31173 | 0.30873 | 15 | 0.31797 | 0.013478 | 347.963 | 695.9259
16 | 0.672 | 0.6624 | 0.6383 | 0.36143 | 0.35183 | 0.32773 | 16 | 0.347 | 0.017362 | 380.2222 | 760.4444
17 | 0.6414 | 0.6008 | 0.5968 | 0.33083 | 0.29023 | 0.28623 | 17 | 0.30243 | 0.024676 | 330.7037 | 661.4074
18 | 0.6201 | 0.5966 | 0.6251 | 0.30953 | 0.28603 | 0.31453 | 18 | 0.30337 | 0.015218 | 331.7407 | 663.4815
19 | 0.6724 | 0.6552 | 0.6452 | 0.36183 | 0.34463 | 0.33463 | 19 | 0.34703 | 0.013758 | 380.2593 | 760.5185
20 | 0.6423 | 0.6264 | 0.6393 | 0.33173 | 0.31583 | 0.32873 | 20 | 0.32543 | 0.0084481 | 356.2593 | 712.5185
21 | 0.646 | 0.6388 | 0.6205 | 0.33543 | 0.32823 | 0.30993 | 21 | 0.32453 | 0.013146 | 355.2593 | 710.5185