## 5-7,9
Ligation Calculator
ng vector | ratio of insert/bb bps | molar ratio | ng of insert
50 | 0.09782 | 5 | 24.455
*diluted inserts 1:5
| concentration | uL needed
backbone tube 12 | 47.8 | 1.046
5x tube 5 | 9.16 | 2.6698
5X tube 6 | 10.6 | 2.3071
5X tube 7 | 10.92 | 2.2395
5X tube 9 | 14.12 | 1.7319
| 5X Tube 5 | 5X Tube 6 | 5X Tube 7 | 5X Tube 9 | BB only Tube 12
Water | 13.7842 | 14.1469 | 14.2145 | 14.722 | 16.454
Ligation Buffer | 2 | 2 | 2 | 2 | 2
Backbone | 1.046 | 1.046 | 1.046 | 1.046 | 1.046
Insert | 2.6698 | 2.3071 | 2.2395 | 1.7319 | -
Ligase | 0.5 | 0.5 | 0.5 | 0.5 | 0.5
| 20 | 20 | 20 | 20 | 20

## 8
Ligation Calculator
ng vector | ratio of insert/bb bps | molar ratio | ng of insert
50 | 0.097394 | 5 | 24.3486
*dilute insert 1:5
| concentration | uL needed
backbone tube 13 | 48.9 | 1.0225
5x tube 8 | 14.9 | 1.6341
| Tube 8 | BB only Tube 13
Water | 14.8434 | 16.4775
Ligation Buffer | 2 | 2
Backbone | 1.0225 | 1.0225
Insert | 1.6341 | -
Ligase | 0.5 | 0.5
| 20 | 20

## All Combined
| 5X Tube 5 | 5X Tube 6 | 5X Tube 7 | 5X Tube 9 | BB only Tube 12 | MM x6
Water | 13.7842 | 14.1469 | 14.2145 | 14.722 | 16.454
Ligation Buffer | 2 | 2 | 2 | 2 | 2 | 12
Backbone | 1.046 | 1.046 | 1.046 | 1.046 | 1.046 | 6.2762
Insert | 2.6698 | 2.3071 | 2.2395 | 1.7319 | -
Ligase | 0.5 | 0.5 | 0.5 | 0.5 | 0.5 | 3
| 20 | 20 | 20 | 20 | 20
| 5X Tube 8 | BB only tube 13 | MMx3
Water | 14.8434 | 16.4775
Ligation Buffer | 2 | 2 | 6
Backbone | 1.0225 | 1.0225 | 3.0675
Insert | 1.6341 | -
Ligase | 0.5 | 0.5 | 1.5
| 20 | 20