## Sheet1
|  |  |  | Gel |  | cDNA
Number | Genotpye | Date isolated | RNA Conc (ng/ul) | RNA | H2O | RNA | H2O | Total RNA
1 | LVS | 2023-01-11 | 276.1 | 2.8975 | 5.1025 | 10.8656 | 2.6344 | 3000
2 |  |  | 242.9 | 3.2935 | 4.7065 | 12.3508 | 1.1492 | 3000
3 |  |  | 209.5 | 3.8186 | 4.1814 | 13.5 | 0 | 2828.25
4 | ΔrpsU2 |  | 218.8 | 3.6563 | 4.3437 | 13.5 | 0 | 2953.8
5 |  |  | 202.2 | 3.9565 | 4.0435 | 13.5 | 0 | 2729.7
6 |  |  | 187.2 | 4.2735 | 3.7265 | 13.5 | 0 | 2527.2
7 | Δhfq |  | 202.6 | 3.9487 | 4.0513 | 13.5 | 0 | 2735.1
8 |  |  | 233 | 3.4335 | 4.5665 | 12.8755 | 0.62446 | 3000
9 |  |  | 214.7 | 3.7261 | 4.2739 | 13.5 | 0 | 2898.45
Component | Final Concentration | Volume | x 10.5
5X 1st strand buffer | 1x | 6 | 63
RNase-free water |  | 2.88 | 30.24
100 mM DTT | 10 mM | 3 | 31.5
10 mM dNTPs | 0.5 mM | 1.5 | 15.75
Superscript III (200 U/ul) | 10.8 U/ul | 1.63 | 17.115

## For qPCR
Number | Genotpye | cDNA concentration (ng/uL) | cDNA to add | 0.1xEB to add
1 | LVS | 11.9 | 6.3025 | 43.6975
2 |  | 20.6 | 3.6408 | 46.3592
3 |  | 17.2 | 4.3605 | 45.6395
4 | ΔrpsU2 | 17.1 | 4.386 | 45.614
5 |  | 12.9 | 5.814 | 44.186
6 |  | 12.9 | 5.814 | 44.186
7 | Δhfq | 13 | 5.7692 | 44.2308
8 |  | 14.3 | 5.2448 | 44.7552
9 |  | 14 | 5.3571 | 44.6429

## Sheet1 (2)
cDNA
Number | Genotpye | Date isolated | RNA Conc (ng/ul) | RNA | H2O | Total RNA
8 | dhfq pF | 2022-12-22 | 99.5 | 13.5 | 0 | 1343.25
9 |  |  | 156.3 | 13.5 | 0 | 2110.05
13 | Δhfq pF-rpsU2-V |  | 164.6 | 13.5 | 0 | 2222.1
[7 empty] | Component | Final Concentration | Volume | x 4.5
[7 empty] | 5X 1st strand buffer | 1x | 6 | 27
[7 empty] | RNase-free water |  | 2.88 | 12.96
[7 empty] | 100 mM DTT | 10 mM | 3 | 13.5
[7 empty] | 10 mM dNTPs | 0.5 mM | 1.5 | 6.75
[7 empty] | Superscript III (200 U/ul) | 10.8 U/ul | 1.63 | 7.335