## Samples
Reaction numbers | Sample | Expected size
1 | LVS gDNA + primers 668 & 721 | ~886
2 | H2O+ primers 668 & 721 | -
3 | primers 707 & 708
4 | pKR200-4-16 | 3549 or 2212
5 | pKR200-4-26 | 3549 or 2212
6 | pKR200-4-45 | 3549 or 2212
7 | pKR200-4-49 | 3549 or 2212
8 | pKR200-4-55 | 3549 or 2212
9 | pKR200-4-59 | 3549 or 2212
10 | pKR200-4-68 | 3549 or 2212
11 | pKR200-4-70 | 3549 or 2212
12 | pKR200-4-72 | 3549 or 2212
13 | pKR200-4-79 | 3549 or 2212
14 | pKR200-4-92 | 3549 or 2212
15 | pKR200-5-6 | 3549 or 2212
16 | pKR200-5-8 | 3549 or 2212
17 | pKR200-5-43 | 3549 or 2212
18 | pKR200-5-44 | 3549 or 2212
19 | pKR200-5-46 | 3549 or 2212
20 | pKR200-5-63 | 3549 or 2212
21 | pKR200-5-68 | 3549 or 2212
22 | pKR200-5-71 | 3549 or 2212
23 | pKR200-5-78 | 3549 or 2212
24 | pKR200-5-90 | 3549 or 2212
25 | pKR200-5-108 | 3549 or 2212
26 | LVS gDNA | 3549
27 | pKR200 1:10 | -
28 | no DNA | -

## Mix
Total reaction volume | 100
Total number of reactions | 2
Factor
Component | Stock concentration | Final concentration | 1 rxn volume | 3
ddiH2O |  |  | 62 | 186
PrimeSTAR GXL Buffer | 5x | 1x | 20 | 60
dNTPs | 2.5 mM | 0.2 mM | 8 | 24
oligo F | 10 uM | 0.3 uM | 3 | 9
oligo R | 10 uM | 0.3 uM | 3 | 9
template | 100 ng/ul | 2 ng/ul | 2
PrimeSTAR GXL DNA Polymerase | 1.25 U/ul | 0.025 U/ul | 2 | 6
|  | Total volume | 100 | 294