## Mix
Total reaction volume | 20
Total number of reactions | 13
Factor
Component | Stock concentration | Final concentration | 1 rxn volume | 14.5
ddiH2O |  |  | 12.4 | 179.8
PrimeSTAR GXL Buffer | 5x | 1x | 4 | 58
dNTPs | 2.5 mM | 0.2 mM | 1.6 | 23.2
P794 | 10 uM | 0.3 uM | 0.6 | 8.7
P795 | 10 uM | 0.3 uM | 0.6 | 8.7
template | 100 ng/ul | 2 ng/ul | 0.4 | 5.8
PrimeSTAR GXL DNA Polymerase | 1.25 U/ul | 0.025 U/ul | 0.4 | 5.8
|  | Total volume | 20 | 290

## Samples
Reaction numbers | Sample | Expected size
1 | 10-1-1A | 2243 or 4577
2 | 10-1-1B | 2243 or 4577
3 | 10-1-1C | 2243 or 4577
4 | 10-1-3A | 2243 or 4577
5 | 10-1-3B | 2243 or 4577
6 | 10-1-3C | 2243 or 4577
7 | 10-1-4A | 2243 or 4577
8 | 10-1-4B | 2243 or 4577
9 | 10-1-4C | 2243 or 4577
10 | LVS colony | 2243
11 | LVS gDNA | 2243
12 | pKR10 (1:10) | no product
13 | -DNA | no product