## Samples
Reaction numbers | Sample | Expected size
1 | rpsU1-lacZ pSD26-1 (68-1) | 3841 or 4282
2 | rpsU1-lacZ pSD26-2 (68-2) | 3841 or 4282
3 | rpsU1-lacZ pSD26-3 (69-1) | 3841 or 4282
4 | rpsU1-lacZ pSD26-4 (69-2) | 3841 or 4282
5 | rpsU1-lacZ | 3841
6 | LVS gDNA | 723
7 | -DNA | no product
pSD26 transposon = 1441

## Mix
Total reaction volume | 20
Total number of reactions | 7
Factor
Component | Stock concentration | Final concentration | 1 rxn volume | 8.5
ddiH2O |  |  | 12.4 | 105.4
PrimeSTAR GXL Buffer | 5x | 1x | 4 | 34
dNTPs | 2.5 mM | 0.2 mM | 1.6 | 13.6
KROL233 / P744 | 10 uM | 0.3 uM | 0.6 | 5.1
P742 | 10 uM | 0.3 uM | 0.6 | 5.1
template | 100 ng/ul | 2 ng/ul | 0.4
PrimeSTAR GXL DNA Polymerase | 1.25 U/ul | 0.025 U/ul | 0.4 | 3.4
|  | Total volume | 20 | 166.6