## Samples
Sample Number | Sample | Expected size | Sample Number | Sample | Expected size
1 | patch 72-1-1 | 1275 or 1095 | 15 | patch 72-2-7 | 1275 or 1095
2 | patch 72-1-2 | 1275 or 1095 | 16 | patch 72-2-10 | 1275 or 1095
3 | patch 72-1-3 | 1275 or 1095 | 17 | patch 73-1-1 | 1275 or 1095
4 | patch 72-1-4 | 1275 or 1095 | 18 | patch 73-1-2 | 1275 or 1095
5 | patch 72-1-5 | 1275 or 1095 | 19 | patch 73-1-3 | 1275 or 1095
6 | patch 72-1-6 | 1275 or 1095 | 20 | patch 73-1-4 | 1275 or 1095
7 | patch 72-1-8 | 1275 or 1095 | 21 | patch 73-1-5 | 1275 or 1095
8 | patch 72-1-9 | 1275 or 1095 | 22 | patch 73-1-6 | 1275 or 1095
9 | patch 72-2-1 | 1275 or 1095 | 23 | patch 73-1-7 | 1275 or 1095
10 | patch 72-2-2 | 1275 or 1095 | 24 | patch 73-1-8 | 1275 or 1095
11 | patch 72-2-3 | 1275 or 1095 | 25 | LVS gDNA | 1275
12 | patch 72-2-4 | 1275 or 1095 | 26 | pKR11 (1:10) | no product
13 | patch 72-2-9 | 1275 or 1095 | 27 | -DNA | no product
14 | patch 72-2-6 | 1275 or 1095

## Mix
Total reaction volume | 20
Total number of reactions | 27
Factor
Component | Stock concentration | Final concentration | 1 rxn volume | 29
ddiH2O |  |  | 12.4 | 359.6
PrimeSTAR GXL Buffer | 5x | 1x | 4 | 116
dNTPs | 2.5 mM | 0.2 mM | 1.6 | 46.4
F | 10 uM | 0.3 uM | 0.6 | 17.4
R | 10 uM | 0.3 uM | 0.6 | 17.4
template | 100 ng/ul | 2 ng/ul | 0.4
PrimeSTAR GXL DNA Polymerase | 1.25 U/ul | 0.025 U/ul | 0.4 | 11.6
|  | Total volume | 20 | 568.4