## Samples
| RxnA: KROL278 & KROL279 |  |  | RxnB: P794 & P795
Sample Number | Sample | Expected size | Sample Number | Sample | Expected size
1 | LVS | 299 | 1 | LVS | 2243
2 | ∆chaC | 299 | 2 | ∆chaC | 1460
3 | ∆chaC_S 8-3 | 299 | 3 | ∆chaC_S 8-3 | 1460
4 | ∆chaC_S 8-8 | 299 | 4 | ∆chaC_S 8-8 | 1460
5 | ∆chaC_S 8-9 | 299 | 5 | ∆chaC_S 8-9 | 1460
6 | chaC supp gDNA | 299 | 6 | LVS gDNA | 2243
7 | LVS gDNA | 299 | 7 | -DNA | no product
8 | -DNA | no product

## Mix
Total reaction volume | 20
Total number of reactions | 7
Factor
Component | Stock concentration | Final concentration | 1 rxn volume | 8
ddiH2O |  |  | 12.4 | 99.2
PrimeSTAR GXL Buffer | 5x | 1x | 4 | 32
dNTPs | 2.5 mM | 0.2 mM | 1.6 | 12.8
F | 10 uM | 0.3 uM | 0.6 | 4.8
R | 10 uM | 0.3 uM | 0.6 | 4.8
template | 100 ng/ul | 2 ng/ul | 0.4
PrimeSTAR GXL DNA Polymerase | 1.25 U/ul | 0.025 U/ul | 0.4 | 3.2
|  | Total volume | 20 | 156.8