## Sheet1
Sample # | Strain | Date Isolated | RNA conc (ng/ul) | RNA | H2O | Total Desired RNA (ug) | Total Volume RNA and H2O(uL) | Actual RNA used | NS5 Volume | Tolal Volume
RNA1 | LVS | 2020-12-18 | 193.8 | 5.16 | 8.34 | 1 | 13.5 |  | 1.5 | 15
RNA2 | ∆pmrA | 2020-12-18 | 147.6 | 6.7751 | 6.7249 | 1 | 13.5 |  | 1.5 | 15
RNA3 | ∆pmrA sup | 2020-12-18 | 241.8 | 4.1356 | 9.3644 | 1 | 13.5 |  | 1.5 | 15
RNA4 | LVS | 2021-01-04 | 139.4 | 7.1736 | 6.3264 | 1 | 13.5 |  | 1.5 | 15
RNA5 | LVS | 2021-01-04 | 137.5 | 7.2727 | 6.2273 | 1 | 13.5 |  | 1.5 | 15
RNA6 | ∆pmrA | 2021-01-04 | 70.2 | 14.245 | -0.74501 | 1 | 13.5 | 13.5 | 1.5 | 15
RNA7 | ∆pmrA | 2021-01-04 | 97.4 | 10.2669 | 3.2331 | 1 | 13.5 |  | 1.5 | 15
RNA8 | ∆pmrA sup | 2021-01-04 | 161.6 | 6.1881 | 7.3119 | 1 | 13.5 |  | 1.5 | 15
RNA9 | ∆pmrA sup | 2021-01-04 | 141.6 | 7.0621 | 6.4379 | 1 | 13.5 |  | 1.5 | 15

## Sheet2
Component | Final Concentration | Volume | x9.5
5x 1st strand buffer | 1x | 6 | 57
Rnase-free water |  | 2.88 | 27.36
100 mM DTT | 10 mM | 3 | 28.5
10 mM dNTPs | 0.5 mM | 1.5 | 14.15
Superscript III (200 U/uL) | 10.8 U/mol | 1.63 | 15.49