## Sheet1
Sample # | Strain | Date Isolated | RNA conc (ng/ul) | Volume RNA (ul) | Volume H2O (ul) | Total Desired RNA (ug) | Total Volume RNA and H2O(uL) | NS5 Volume (ul) | Tolal Volume (ul)
1 | LVS (A-1) | 2021-02-05 | 248.6 | 8.0451 | 5.4549 | 2 | 13.5 | 1.5 | 15
2 | LVS (B-2) | 2021-02-16 | 258.1 | 7.7489 | 5.7511 | 2 | 13.5 | 1.5 | 15
3 | LVS-3 | 2021-03-03 | 255.9 | 7.8156 | 5.6844 | 2 | 13.5 | 1.5 | 15
4 | Tn7::rpsU2-3 | 2021-03-03 | 277.8 | 7.1994 | 6.3006 | 2 | 13.5 | 1.5 | 15
2021-03-16
Sample # | Strain | Date Isolated | RNA conc (ng/ul) | Volume RNA (ul) | Volume H2O (ul) | Total Desired RNA (ug) | Total Volume RNA and H2O(uL) | NS5 Volume (ul) | Tolal Volume (ul)
1 | LVS B-1 | 2021-02-16 | 362.3 | 5.5203 | 7.9797 | 2 | 13.5 | 1.5 | 15
2 | LVS-2 | 2021-03-03 | 224.9 | 8.8928 | 4.6072 | 2 | 13.5 | 1.5 | 15
3 | Tn7::rpsU2-1 | 2021-03-03 | 252.4 | 7.9239 | 5.5761 | 2 | 13.5 | 1.5 | 15
[6 empty] | Component | Final Concentration | Volume | x 4.5
[6 empty] | 5X 1st strand buffer | 1x | 6 | 27
[6 empty] | RNase-free water |  | 2.88 | 12.96
[6 empty] | 100 mM DTT | 10 mM | 3 | 13.5
[6 empty] | 10 mM dNTPs | 0.5 mM | 1.5 | 6.75
[6 empty] | Superscript III (200 U/ul) | 10.8 U/ul | 1.63 | 7.335